## Sheet1
| 35 | 34 | 33 | 32 | 31 | 30 | 29 |  | X = instr(31-0), Y = instr(15..0), Z= instr(27..0); W=instr(31..16); V = instr(28..0) | clks
00 | 0 | 0 | 0 | 0 | 0 | 0 | 0 | ADD | A = A + DM(V) | 4
01 | 0 | 0 | 0 | 0 | 0 | 0 | 1 | ADD# | A = A + V | 3
02 | 0 | 0 | 0 | 0 | 0 | 1 | 0 | ADD | A = A + DM(V) | 4
03 | 0 | 0 | 0 | 0 | 0 | 1 | 1 | ADD# | A = A + V | 3
04 | 0 | 0 | 0 | 0 | 1 | 0 | 0 | SUB | A = A – DM(V) | 4
05 | 0 | 0 | 0 | 0 | 1 | 0 | 1 | SUB# | A = A – V | 3 | 35-34 | DM in
06 | 0 | 0 | 0 | 0 | 1 | 1 | 0 | SUB | A = A – DM(V) | 4 | 0 | A
07 | 0 | 0 | 0 | 0 | 1 | 1 | 1 | SUB# | A = A – V | 3 | 1 | I
08 | 0 | 0 | 0 | 1 | 0 | 0 | 0 | BUSR | A = BUS(I+Z); BSEL=instr(31 downto 28) | 6 | 2 | PC
09 | 0 | 0 | 0 | 1 | 0 | 0 | 1 | BUSR | A = BUS(I+Z); BSEL=instr(31 downto 28) |  | 3 | A
0A | 0 | 0 | 0 | 1 | 0 | 1 | 0 | BUSR | A = BUS(I+Z); BSEL=instr(31 downto 28)
0B | 0 | 0 | 0 | 1 | 0 | 1 | 1 | BUSR | A = BUS(I+Z); BSEL=instr(31 downto 28) |  | 35 | DM Addr
0C | 0 | 0 | 0 | 1 | 1 | 0 | 0 | BUSR | A = BUS(I+Z); BSEL=instr(31 downto 28) |  | 0 | Y
0D | 0 | 0 | 0 | 1 | 1 | 0 | 1 | BUSR | A = BUS(I+Z); BSEL=instr(31 downto 28) |  | 1 | I+Y
0E | 0 | 0 | 0 | 1 | 1 | 1 | 0 | BUSR | A = BUS(I+Z); BSEL=instr(31 downto 28)
0F | 0 | 0 | 0 | 1 | 1 | 1 | 1 | BUSR | A = BUS(I+Z); BSEL=instr(31 downto 28) |  | 35-34 | I in
10 | 0 | 0 | 1 | 0 | 0 | 0 | 0 | ILD# | I = X | 3 | 0 | Imm
11 | 0 | 0 | 1 | 0 | 0 | 0 | 1 | ILD# | I = X |  | 1 | DM
12 | 0 | 0 | 1 | 0 | 0 | 1 | 0 | ILD# | I = X |  | 2 | I++
13 | 0 | 0 | 1 | 0 | 0 | 1 | 1 | ILD# | I = X |  | 3 | I--
14 | 0 | 0 | 1 | 0 | 1 | 0 | 0 | ILD# | I = X
15 | 0 | 0 | 1 | 0 | 1 | 0 | 1 | ILD# | I = X
16 | 0 | 0 | 1 | 0 | 1 | 1 | 0 | ILD# | I = X
17 | 0 | 0 | 1 | 0 | 1 | 1 | 1 | ILD# | I = X
18 | 0 | 0 | 1 | 1 | 0 | 0 | 0 | LD# | A = X | 3
19 | 0 | 0 | 1 | 1 | 0 | 0 | 1 | LD# | A = X
1A | 0 | 0 | 1 | 1 | 0 | 1 | 0 | ? | Partial AND (A AND X)
1B | 0 | 0 | 1 | 1 | 0 | 1 | 1 | ? | Partial AND (A AND X)
1C | 0 | 0 | 1 | 1 | 1 | 0 | 0 | ? | Partial OR (A OR X)
1D | 0 | 0 | 1 | 1 | 1 | 0 | 1 | ? | Partial OR (A OR X)
1E | 0 | 0 | 1 | 1 | 1 | 1 | 0 | ? | Partial XOR (A XOR X)
1F | 0 | 0 | 1 | 1 | 1 | 1 | 1 | ? | Partial XOR (A XOR X)
20 | 0 | 1 | 0 | 0 | 0 | 0 | 0 | LD | A = DM(V) | 4
21 | 0 | 1 | 0 | 0 | 0 | 0 | 1 | LD | A = DM(V)
22 | 0 | 1 | 0 | 0 | 0 | 1 | 0 | AND | A = A AND DM(V) | 4
23 | 0 | 1 | 0 | 0 | 0 | 1 | 1 | AND | A = A AND DM(V)
24 | 0 | 1 | 0 | 0 | 1 | 0 | 0 | OR | A = A OR DM(V) | 4
25 | 0 | 1 | 0 | 0 | 1 | 0 | 1 | OR | A = A OR DM(Y)
26 | 0 | 1 | 0 | 0 | 1 | 1 | 0 | XOR | A = A XOR DM(V) | 4
27 | 0 | 1 | 0 | 0 | 1 | 1 | 1 | XOR | A = A XOR DM(V)
28 | 0 | 1 | 0 | 1 | 0 | 0 | 0 | OUT | IO(Y) = A | 3
29 | 0 | 1 | 0 | 1 | 0 | 0 | 1 | OUT | IO(Y) = A
2A | 0 | 1 | 0 | 1 | 0 | 1 | 0 | OUT | IO(Y) = A
2B | 0 | 1 | 0 | 1 | 0 | 1 | 1 | OUT | IO(Y) = A
2C | 0 | 1 | 0 | 1 | 1 | 0 | 0 | IN | A = IO(Y) | 3
2D | 0 | 1 | 0 | 1 | 1 | 0 | 1 | IN | A = IO(Y)
2E | 0 | 1 | 0 | 1 | 1 | 1 | 0 | IN | A = IO(Y)
2F | 0 | 1 | 0 | 1 | 1 | 1 | 1 | IN | A = IO(Y)
30 | 0 | 1 | 1 | 0 | 0 | 0 | 0 | ST | DM(V) = A | 3
31 | 0 | 1 | 1 | 0 | 0 | 0 | 1 | ST | DM(V) = A
32 | 0 | 1 | 1 | 0 | 0 | 1 | 0 | ST | DM(V) = A
33 | 0 | 1 | 1 | 0 | 0 | 1 | 1 | ST | DM(V) = A
34 | 0 | 1 | 1 | 0 | 1 | 0 | 0 | IST | DM(V) = A | 3
35 | 0 | 1 | 1 | 0 | 1 | 0 | 1 | IST | DM(V) = A
36 | 0 | 1 | 1 | 0 | 1 | 1 | 0 | IST | DM(V) = A
37 | 0 | 1 | 1 | 0 | 1 | 1 | 1 | IST | DM(V) = A
38 | 0 | 1 | 1 | 1 | 0 | 0 | 0 | ILD | I = DM(V) | 3
39 | 0 | 1 | 1 | 1 | 0 | 0 | 1 | ILD | I = DM(V)
3A | 0 | 1 | 1 | 1 | 0 | 1 | 0 | ILD | I = DM(V)
3B | 0 | 1 | 1 | 1 | 0 | 1 | 1 | ILD | I = DM(V)
3C | 0 | 1 | 1 | 1 | 1 | 0 | 0 | ILD | I = DM(V)
3D | 0 | 1 | 1 | 1 | 1 | 0 | 1 | ILD | I = DM(V)
3E | 0 | 1 | 1 | 1 | 1 | 1 | 0 | ILD | I = DM(V)
3F | 0 | 1 | 1 | 1 | 1 | 1 | 1 | ILD | I = DM(V)
40 | 1 | 0 | 0 | 0 | 0 | 0 | 0 | BUSW | BUS(I+Z) = A; BSEL=instr(31 downto 28) | 5
41 | 1 | 0 | 0 | 0 | 0 | 0 | 1 | BUSW | BUS(I+Z) = A; BSEL=instr(31 downto 28)
42 | 1 | 0 | 0 | 0 | 0 | 1 | 0 | BUSW | BUS(I+Z) = A; BSEL=instr(31 downto 28)
43 | 1 | 0 | 0 | 0 | 0 | 1 | 1 | BUSW | BUS(I+Z) = A; BSEL=instr(31 downto 28)
44 | 1 | 0 | 0 | 0 | 1 | 0 | 0 | BUSW | BUS(I+Z) = A; BSEL=instr(31 downto 28)
45 | 1 | 0 | 0 | 0 | 1 | 0 | 1 | BUSW | BUS(I+Z) = A; BSEL=instr(31 downto 28)
46 | 1 | 0 | 0 | 0 | 1 | 1 | 0 | BUSW | BUS(I+Z) = A; BSEL=instr(31 downto 28)
47 | 1 | 0 | 0 | 0 | 1 | 1 | 1 | BUSW | BUS(I+Z) = A; BSEL=instr(31 downto 28)
48 | 1 | 0 | 0 | 1 | 0 | 0 | 0 | IADD# | I+=W | 3
49 | 1 | 0 | 0 | 1 | 0 | 0 | 1 | IADD# | I+=W
4A | 1 | 0 | 0 | 1 | 0 | 1 | 0 | IADD# | I+=W
4B | 1 | 0 | 0 | 1 | 0 | 1 | 1 | IADD# | I+=W
4C | 1 | 0 | 0 | 1 | 1 | 0 | 0 | IADD# | I+=W
4D | 1 | 0 | 0 | 1 | 1 | 0 | 1 | IADD# | I+=W
4E | 1 | 0 | 0 | 1 | 1 | 1 | 0 | IADD# | I+=W
4F | 1 | 0 | 0 | 1 | 1 | 1 | 1 | IADD# | I+=W
50 | 1 | 0 | 1 | 0 | 0 | 0 | 0 | SHR0 | A = A >> 1;msb = 0 | 3
51 | 1 | 0 | 1 | 0 | 0 | 0 | 1 | SHR1 | A = A >> 1; msb = 1 | 3
52 | 1 | 0 | 1 | 0 | 0 | 1 | 0 | SHRX | A = A >> 1; msb unchanged | 3
53 | 1 | 0 | 1 | 0 | 0 | 1 | 1 | ROR | A = A >> 1; msb = lsb | 3
54 | 1 | 0 | 1 | 0 | 1 | 0 | 0 | SHL0 | A = A << 1; lsb = 0 | 3
55 | 1 | 0 | 1 | 0 | 1 | 0 | 1 | SHL1 | A = A << 1; lsb = 1 | 3
56 | 1 | 0 | 1 | 0 | 1 | 1 | 0 | SHLX | A = A << 1; lsb unchanged | 3
57 | 1 | 0 | 1 | 0 | 1 | 1 | 1 | ROL | A = A << 1; lsb = msb | 3
58 | 1 | 0 | 1 | 1 | 0 | 0 | 0 | JAL | DM(I+Y) = PC + 1; PC = A | 3
59 | 1 | 0 | 1 | 1 | 0 | 0 | 1 | JAL | DM(I+Y) = PC + 1; PC = A
5A | 1 | 0 | 1 | 1 | 0 | 1 | 0 | JAL | DM(I+Y) = PC + 1; PC = A
5B | 1 | 0 | 1 | 1 | 0 | 1 | 1 | JAL | DM(I+Y) = PC + 1; PC = A
5C | 1 | 0 | 1 | 1 | 1 | 0 | 0 | JAL | DM(I+Y) = PC + 1; PC = A
5D | 1 | 0 | 1 | 1 | 1 | 0 | 1 | JAL | DM(I+Y) = PC + 1; PC = A
5E | 1 | 0 | 1 | 1 | 1 | 1 | 0 | JAL | DM(I+Y) = PC + 1; PC = A
5F | 1 | 0 | 1 | 1 | 1 | 1 | 1 | JAL | DM(I+Y) = PC + 1; PC = A
60 | 1 | 1 | 0 | 0 | 0 | 0 | 0 | LDI | A = DM(I+Y) | 3
61 | 1 | 1 | 0 | 0 | 0 | 0 | 1 | LDI | A = DM(I+Y)
62 | 1 | 1 | 0 | 0 | 0 | 1 | 0 | ANDI | A = A AND DM(I+Y) | 3
63 | 1 | 1 | 0 | 0 | 0 | 1 | 1 | ANDI | A = A AND DM(I+Y)
64 | 1 | 1 | 0 | 0 | 1 | 0 | 0 | ORI | A = A OR DM(I+Y) | 3
65 | 1 | 1 | 0 | 0 | 1 | 0 | 1 | ORI | A = A OR DM(I+Y)
66 | 1 | 1 | 0 | 0 | 1 | 1 | 0 | XORI | A = A XOR DM(I+Y) | 3
67 | 1 | 1 | 0 | 0 | 1 | 1 | 1 | XORI | A = A XOR DM(I+Y)
68 | 1 | 1 | 0 | 1 | 0 | 0 | 0 | POP | A = DM(I+Y); I++; W=1;Y=0 | 4
69 | 1 | 1 | 0 | 1 | 0 | 0 | 1 | POP | A = DM(I+Y); I++; W=1;Y=0
6A | 1 | 1 | 0 | 1 | 0 | 1 | 0 | ? | A = A AND DM(I+Y); I+=W
6B | 1 | 1 | 0 | 1 | 0 | 1 | 1 | ? | A = A AND DM(I+Y); I+=W
6C | 1 | 1 | 0 | 1 | 1 | 0 | 0 | PUSH | DM(I+Y) = A; I--; W=-1;Y=-1 | 3
6D | 1 | 1 | 0 | 1 | 1 | 0 | 1 | PUSH | DM(I+Y) = A; I--; W=-1;Y=-1
6E | 1 | 1 | 0 | 1 | 1 | 1 | 0 | PUSH | DM(I+Y) = A; I--; W=-1;Y=-1
6F | 1 | 1 | 0 | 1 | 1 | 1 | 1 | PUSH | DM(I+Y) = A; I--; W=-1;Y=-1
70 | 1 | 1 | 1 | 0 | 0 | 0 | 0 | BRA | PC = PC + V + 1 | 4
71 | 1 | 1 | 1 | 0 | 0 | 0 | 1 | BRZ | IF(A = 0) THEN (PC = PC + V + 1) | 4
72 | 1 | 1 | 1 | 0 | 0 | 1 | 0 | BRNZ | IF(A /= 0) THEN (PC = PC + V + 1) | 4
73 | 1 | 1 | 1 | 0 | 0 | 1 | 1 | BRP | IF(A >= 0) THEN (PC = PC + V + 1) | 4
74 | 1 | 1 | 1 | 0 | 1 | 0 | 0 | BRN | IF(A < 0) THEN (PC = PC + V + 1) | 4
75 | 1 | 1 | 1 | 0 | 1 | 0 | 1 | BRIN | IF(I = 0) THEN (PC = PC + V + 1) | 4
76 | 1 | 1 | 1 | 0 | 1 | 1 | 0 | BRIO | IF(IO_IN = 0) THEN (PC = PC + V + 1) | 4
77 | 1 | 1 | 1 | 0 | 1 | 1 | 1 | NOP |  | 4
78 | 1 | 1 | 1 | 1 | 0 | 0 | 0 | STI | DM(I + Y) = A | 3
79 | 1 | 1 | 1 | 1 | 0 | 0 | 1 | STI | DM(I + Y) = A
7A | 1 | 1 | 1 | 1 | 0 | 1 | 0 | STI | DM(I + Y) = A
7B | 1 | 1 | 1 | 1 | 0 | 1 | 1 | STI | DM(I + Y) = A
7C | 1 | 1 | 1 | 1 | 1 | 0 | 0 | STI | DM(I + Y) = A
7D | 1 | 1 | 1 | 1 | 1 | 0 | 1 | STI | DM(I + Y) = A
7E | 1 | 1 | 1 | 1 | 1 | 1 | 0 | STI | DM(I + Y) = A
7F | 1 | 1 | 1 | 1 | 1 | 1 | 1 | STI | DM(I + Y) = A
80 | [9 empty] | 3.4783
81
82
83
84
85
86
87
88
89
8A
8B
8C
8D
8E
8F
90
91
92
93
94
95
96
97
98
99
9A
9B
9C
9D
9E
9F
A0
A1
A2
A3
A4
A5
A6
A7
A8
A9
AA
AB
AC
AD
AE
AF
B0
B1
B2
B3
B4
B5
B6
B7
B8
B9
BA
BB
BC
BD
BE
BF
C0
C1
C2
C3
C4
C5
C6
C7
C8
C9
CA
CB
CC
CD
CE
CF
D0
D1
D2
D3
D4
D5
D6
D7
D8
D9
DA
DB
DC
DD
DE
DF
E0
E1
E2
E3
E4
E5
E6
E7
E8
E9
EA
EB
EC
ED
EE
EF
F0
F1
F2
F3
F4
F5
F6
F7
F8
F9
FA
FB
FC
FD
FE
FF